## co-corrente
|  |  | EQ | EF | SF | SQ
| Medição | Minuto | Termopar 1 | Termopar 2 | Termopar 3 | Termopar 4 | Termopar 5 | Termopar 6
| 1 | 0 | 63 | 16 | 32 | 46 | 21 | 25
| 2 | 2 | 65 | 16 | 32 | 47 | 21 | 28
| 3 | 4 | 66 | 16 | 33 | 48 | 22 | 29
| 4 | 6 | 65 | 16 | 34 | 47 | 22 | 29
| 5 | 8 | 64 | 16 | 32 | 47 | 22 | 29
| 6 | 10 | 64 | 16 | 32 | 46 | 22 | 29
| 7 | 12 | 63 | 16 | 32 | 46 | 22 | 29
| 8 | 14 | 63 | 16 | 32 | 45 | 22 | 29
| 9 | 16 | 62 | 16 | 32 | 45 | 22 | 29
| 10 | 18 | 61 | 16 | 31 | 44 | 21 | 28
| 11 | 20 | 60 | 16 | 31 | 44 | 21 | 27
| 12 | 22 | 59 | 16 | 30 | 43 | 21 | 26
| 13 | 24 | 58 | 16 | 30 | 43 | 21 | 26
| 14 | 26 | 57 | 16 | 30 | 42 | 21 | 26
| 15 | 28 | 56 | 16 | 30 | 42 | 21 | 26
| 16 | 30 | 55 | 16 | 29 | 40 | 20 | 26
|  |  | 56 | 16 | 29.6667 | 41.3333 | 20.6667 | 26
|  |  | 56 | 16 | 30 | 41 | 21 | 26
|  |  | 0 | 0 | 2 | 2 | 0.77 | 1.23
Tae (K) | Tas (K) | Tbe (K) | Tbs (K) | Tml (K) |  |  |  | Quente | Fria |  |  | Tae | Temperatura entrada fluido quente
329.15 | 314.15 | 289.15 | 303.15 | 25.4967 |  |  | Tmed | 321.65 | 296.15 | K |  | Tas | Temperatura saída fluido quente
[7 empty] | ρ | 988.1 | 997 | Kg/m3 |  | Tbe | Temperatura entrada fluido frio
[7 empty] | M | 0.095516 | 0.096377 | Kg/s |  | Tbs | Temperatura saída fluido frio
Aml | Ae | Ai |  |  |  |  | A | 5.0265e-05 | 8.2467e-05 | m2 |  | Tml | Temperatura média logarítmica
0.056315 | 0.062832 | 0.050265 | m2 |  |  |  | u | 1.9231 | 1.1722 | m/s |  | Ae | Área externa
[7 empty] | μ | 0.000547 | 0.000891 | Kg/(m.s) |  | Ai | Área interna
[7 empty] | Deq | 0.008 | 0.005 | m |  | Aml | Área média logaritmica
[7 empty] | Re | 27791.4015 | 6558.2055 |  | Regime turbulento | k | Condutividade térmica
[7 empty] | Pr | 3.55 | 6.14 |  |  | Nu | Número de Nusselt
[7 empty] | cp | 4181 | 4180 | J/(kg.K) |  | h | Coeficiente convectivo
[7 empty] | q | -5990.3068 | 5639.9625 | W/(m2.K) |  | U | Coeficiente global de transferência de calor
caudal | 348 | L/h |  |  |  |  | UA | -234.9441 | 221.2034 | W/K |  | A | Área de transferência de calor
caudal | 9.6667e-05 | m3/s |  |  |  |  | U | -4171.9494 | 3927.9521 | W/(K.m2) |  | Tmed | Temperatura média
[7 empty] | F | 1 | 1 |  |  | ρ | Densidade
[12 empty] | M | Caudal mássico
Teórico | Quente | Frio | Cobre | Isolante | [7 empty] | u | Velocidade
k | 0.644 | 0.607 | 395 | 0.048 | W/(m.K) | [6 empty] | μ | Viscosidade dinâmica
Nu | 120.7604 | 53.7555 | [9 empty] | Deq | Diametro equivalente
h | 9721.2157 | 6525.9221 |  |  | W/K | [6 empty] | Re | Número de Reynolds
1/UA | 0.0045303 |  |  |  | K/W | [6 empty] | Pr | Número de Prandlt
UA | 220.7381 |  |  |  | W/K | [6 empty] | cp | Calor específico
U | 3919.6899 |  |  |  | W/(K.m2) | [6 empty] | q | Calor
[12 empty] | F | Fator de correção

## contra-corrente
|  |  |  | EQ | SF | EF | SQ
|  | Medição | Minuto | Termopar 1 | Termopar 2 | Termopar 3 | Termopar 4 | Termopar 5 | Termopar 6
|  | 1 | 0 | 66 | 35 | 15 | 48 | 26 | 20
|  | 2 | 2 | 68 | 36 | 16 | 48 | 27 | 20
|  | 3 | 4 | 68 | 36 | 16 | 48 | 27 | 20
|  | 4 | 6 | 63 | 34 | 16 | 44 | 26 | 20
|  | 5 | 8 | 61 | 32 | 16 | 42 | 25 | 20
|  | 6 | 10 | 60 | 32 | 16 | 42 | 25 | 20
|  | 7 | 12 | 60 | 31 | 16 | 42 | 24 | 20
|  | 8 | 14 | 60 | 32 | 16 | 42 | 24 | 20
|  | 9 | 16 | 60 | 32 | 16 | 42 | 24 | 20
|  |  | Tmed | 60 | 31.6667 | 16 | 42 | 24 | 20
|  |  | Tmed | 60 | 32 | 16 | 42 | 24 | 20
|  |  | Distância | 0 | 0 | 2 | 2 | 0.77 | 1.23
Tae (K) | Tas (K) | Tbe (K) | Tbs (K) | Tml (K) |  |  |  | Quente | Fria
333.15 | 315.15 | 289.15 | 305.15 | 26.9876 |  |  | Tmed | 324.15 | 297.15 | K
[7 empty] | ρ | 988.1 | 997 | Kg/m3
Aml | Ae | Ai |  |  |  |  | M | 0.095516 | 0.096377 | Kg/s
0.056315 | 0.062832 | 0.050265 | m2 |  |  |  | A | 5.0265e-05 | 8.2467e-05 | m2
[7 empty] | u | 1.9231 | 1.1722 | m/s
caudal | 348 | L/h |  |  |  |  | μ | 0.000547 | 0.000891 | Kg/(m.s)
caudal | 9.6667e-05 | m3/s |  |  |  |  | Deq | 0.008 | 0.005 | m
[7 empty] | Re | 27791.4015 | 6558.2055 |  | Regime turbulento
[7 empty] | Pr | 3.55 | 6.14
[7 empty] | cp | 4181 | 4180 | J/(kg.K)
[7 empty] | q | -7188.3682 | 6445.6715 | W/(m2.K)
[7 empty] | UA | -266.3577 | 238.8378 | W/K
[7 empty] | U | -4729.7668 | 4241.0909
Teórico | Quente | Frio | Cobre | Isolante
k | 0.644 | 0.607 | 395 | 0.048 | W/(m.K)
Nu | 120.7604 | 53.7555
h | 9721.2157 | 6525.9221 |  |  | W/K
1/UA | 0.0045303 |  |  |  | K/W
UA | 220.7381 |  |  |  | W/K
U | 3919.6899 |  |  |  | W/(K.m2)