## tudo
| Cilindro metalico |  |  | esfera metalica |  |  | cilindro acrilico
| T água | 69,8 ºC |  | T água | 69,9 ºC |  | T água | 69,8 ºC
| Tempo | Temperatura Interior | Temperatura Exterior | Tempo | Temperatura Interior | Temperatura Exterior | Tempo | Temperatura Interior | Temperatura Exterior
| 0 | 25.9 | 26.3 | 0 | 30.1 | 30.4 | 0 | 25.4 | 26.8
| 15 | 59.1 | 59 | 15 | 52.3 | 52.9 | 30 | 25.7 | 29
| 30 | 67 | 67.2 | 30 | 62.3 | 62.6 | 60 | 25.7 | 34.2
| 45 | 68.9 | 69.1 | 45 | 66.4 | 66.8 | 90 | 25.8 | 38.3
| 60 | 69.2 | 69.6 | 60 | 68.3 | 68.7 | 120 | 25.8 | 41.2
| 75 | 69.3 | 69.8 | 75 | 69.1 | 69.4 | 150 | 25.9 | 43.8
| 90 | 69.3 | 69.8 | 90 | 69.3 | 69.8 | 180 | 25.9 | 45.7
| 105 | 69.3 | 69.8 | 105 | 69.6 | 69.9 | 210 | 26 | 47.3
| 120 | 69.4 | 69.8 | 120 | 69.7 | 70 | 240 | 26.1 | 48.6
| 135 | 69.4 | 69.9 | 135 | 69.7 | 70 | 270 | 26.2 | 49.9
| 150 | 69.4 | 70 | 150 | 69.7 | 69.9 | 300 | 26.4 | 50.7
| 165 | 69.4 | 70 | 165 | 69.7 | 70 | 360 | 27 | 52.1
| 180 | 69.4 | 70 | 180 | 69.7 | 70 | 420 | 27.7 | 53.9
| 195 | 69.4 | 70.1 | 195 | 69.7 | 70 | 480 | 28.6 | 55.2
| 210 | 69.5 | 70.1 | 210 | 69.7 | 70 | 540 | 29.6 | 56.1
| 225 | 69.5 | 70.2 | 225 | 69.8 | 70 | 600 | 30.8 | 57.5
| 240 | 69.5 | 70.2 | 240 | 69.8 | 70 | 660 | 32.1 | 58.5
| 255 | 69.5 | 70.2 | 255 | 69.8 | 70 | 780 | 34.9 | 60
| 260 | 69.5 | 70.2 |  |  |  | 900 | 37.6 | 61.2
| 275 | 69.5 | 70.2 |  |  |  | 1020 | 40.3 | 62.3
| 300 | 69.5 | 70.2 |  |  |  | 1140 | 43 | 63
[7 empty] | 1260 | 45.3 | 63.8
Buraco mais fundo | 3.1 |  |  | Buraco mais fundo | 3.3 |  | 1380 | 47.6 | 64.4
Buraco menos fundo | 2.1 |  |  | Buraco menos fundo | 2.1 |  | 1500 | 49.7 | 65
Altura | 9.9 |  |  | Diametro | 6.2 |  | 1620 | 51.6 | 65.5
[7 empty] | 1740 | 53.3 | 65.9
Só usar 1 minuto para comparar com teoricos | [6 empty] | 1860 | 54.9 | 66.4
Justificar | [6 empty] | 1980 | 56.4 | 66.7
[7 empty] | 2100 | 57.5 | 67
condutividade elevada = temperaturas iguais | [6 empty] | 2220 | 59.2 | 67.4
[7 empty] | 2340 | 60.2 | 67.7
[7 empty] | 2460 | 60.8 | 67.8
[7 empty] | 2760 | 62.8 | 68.2
[7 empty] | 3060 | 64.4 | 68.6
[7 empty] | 3360 | 65.6 | 68.9
[7 empty] | 3660 | 66.7 | 69.1
[7 empty] | Buraco mais fundo | 3.2
[7 empty] | Buraco menos fundo | 2.2
[7 empty] | Diametro | 6.1
[7 empty] | Altura | 10
interior fica + quente pq acumula calor (baixa condutividade = calor fica preso)

## esfera metalica
| esfera metalica |  |  | metal |  |  |  | água | (70ºC)
| T água | 69,9 ºC |  | ρ | 2698.9 | kg/m3 |  | ρ | 977.5 | kg/m3
| Tempo | Temperatura Interior | Temperatura Exterior | cp | 900 | J/kgK |  | β | 0.000578 | K-1
| 0 | 30.1 | 30.4 | k | 29 | W/mK |  | μ | 0.000404 | J/kg K
| 15 | 52.3 | 52.9 | DH | 1.1939e-05 | m2/s |  | Pr | 2.55
| 30 | 62.3 | 62.6
| 45 | 66.4 | 66.8
| 60 | 68.3 | 68.7 | 5 | min | [5 empty] | 15 | s
| 75 | 69.1 | 69.4 | mais profundo |  |  | menos profundo |  |  |  | mais profundo |  |  | menos profundo
| 90 | 69.3 | 69.8 | τ | 3.289 |  | τ | 3.7271 |  |  | τ | 0.16445 |  | τ | 0.18635
| 105 | 69.6 | 69.9 | calculo do h |  |  | calculo do h |  |  |  | calculo do h |  |  | calculo do h
| 120 | 69.7 | 70 | Gr | 313754736.902 |  | Gr | 312964422.7033 |  |  | Gr | 175449752.1215 |  | Gr | 177820694.7178
| 135 | 69.7 | 70 | Ra | 800074579.1001 |  | Ra | 798059277.8933 |  |  | Ra | 447396867.9099 |  | Ra | 453442771.5303
| 150 | 69.7 | 69.9 | Nu | 370.0658 |  | Nu | 369.7645 |  |  | Nu | 306.8206 |  | Nu | 308.1493
| 165 | 69.7 | 70 | h | 173095.2743 | W/(m2K) | h | 172954.3519 | W/(m2K) |  | h | 143512.8615 | W/(m2K) | h | 144134.3572 | W/(m2K)
| 180 | 69.7 | 70 | Bi | 196.9705 |  | Bi | 184.8822 |  |  | Bi | 163.3077 |  | Bi | 154.0747
| 195 | 69.7 | 70 | λ1 | 3.1416 |  | λ1 | 3.1416 |  |  | λ1 | 3.1416 |  | λ1 | 3.1416
| 210 | 69.7 | 70 | A1 | 2 |  | A1 | 2 |  |  | A1 | 2 |  | A1 | 2
| 225 | 69.8 | 70 | ξ | 0.20268 |  | ξ | 0.20268 |  |  | ξ | 1.0134 |  | ξ | 1.0134
| 240 | 69.8 | 70
| 255 | 69.8 | 70 | θradial | 1.5862e-14 |  | θradial | 2.1019e-16 |  |  | θradial | 0.33043 |  | θradial | 0.26619
| 300 | 69.8 | 70
|  |  |  | T | 69.8 |  | T | 69.8 |  |  | T | 56.6818 |  | T | 59.312
Buraco mais fundo | 3.3
Buraco menos fundo | 3.1
Diametro | 6.2

## cilindro metalico
| Cilindro metalico |  |  | metal |  |  |  | água | (70ºC)
| T água | 69,8 ºC |  | ρ | 2698.9 | kg/m3 |  | ρ | 977.5 | kg/m3
| Tempo | Temperatura Interior | Temperatura Exterior | cp | 900 | J/kgK |  | β | 0.000578 | K-1
| 0 | 25.9 | 26.3 | k | 29 | W/mK |  | μ | 0.000404 | J/kg K
| 15 | 59.1 | 59 | DH | 1.1939e-05 | m2/s |  | Pr | 2.55
| 30 | 67 | 67.2
| 45 | 68.9 | 69.1
| 60 | 69.2 | 69.6 | 5 | min | [5 empty] | 15 | s
| 75 | 69.3 | 69.8 | mais profundo |  |  | menos profundo |  |  |  | mais profundo |  |  | menos profundo
| 90 | 69.3 | 69.8 | τ | 3.7271 |  | τ | 3.7271 |  |  | τ | 0.18635 |  | τ | 0.40609
| 105 | 69.3 | 69.8 | calculo do h |  |  | calculo do h |  |  |  | calculo do h |  |  | calculo do h
| 120 | 69.4 | 69.8 | Gr | 328171385.2985 |  | Gr | 330429445.2891 |  |  | Gr | 249891972.2915 |  | Gr | 246128538.9739
| 135 | 69.4 | 69.9 | Ra | 836837032.5112 |  | Ra | 842595085.4872 |  |  | Ra | 637224529.3434 |  | Ra | 627627774.3834
| 150 | 69.4 | 70 | Nu | 375.4743 |  | Nu | 376.3069 |  |  | Nu | 343.8584 |  | Nu | 342.1795
| 165 | 69.4 | 70 | h | 178504.1967 | W/(m2K) | h | 178900.0193 | W/(m2K) |  | h | 163473.6477 | W/(m2K) | h | 162675.4975 | W/(m2K)
| 180 | 69.4 | 70 | Bi | 190.8148 |  | Bi | 129.5483 |  |  | Bi | 174.7477 |  | Bi | 117.7995
| 195 | 69.4 | 70.1 | λ1 | 2.4048 |  | λ1 | 2.4048 |  |  | λ1 | 2.4048 |  | λ1 | 2.4048
| 210 | 69.5 | 70.1 | A1 | 1.6021 |  | A1 | 1.6021 |  |  | A1 | 1.6021 |  | A1 | 1.6021
| 225 | 69.5 | 70.2 | ξ | 0.77574 |  | ξ | 0.77574 |  |  | ξ | 0.77574 |  | ξ | 0.77574
| 240 | 69.5 | 70.2 | J0 | 0.8463 |  | J0 | 0.8463 |  |  | J0 | 0.8463 |  | J0 | 0.8463
| 255 | 69.5 | 70.2 | θradial | 5.9089e-10 |  | θradial | 5.9089e-10 |  |  | θradial | 0.46151 |  | θradial | 0.12951
| 260 | 69.5 | 70.2
| 275 | 69.5 | 70.2 | τ | 1.4327 |  | τ | 1.4327 |  |  | τ | 0.071634 |  | τ | 0.071634
| 300 | 69.5 | 70.2 | Bi | 307.7659 |  | Bi | 308.4483 |  |  | Bi | 281.8511 |  | Bi | 280.475
|  |  |  | λ1 | 1.5708 |  | λ1 | 1.5708 |  |  | λ1 | 1.5708 |  | λ1 | 1.5708
Buraco mais fundo | 3.1 |  |  | A1 | 1.2732 |  | A1 | 1.2732 |  |  | A1 | 1.2732 |  | A1 | 1.2732
Buraco menos fundo | 2.1
Altura | 10
Diametro | 6.1 |  |  | θaxial | 0.037124 |  | θaxial | 0.037124 |  |  | θaxial | 1.0669 |  | θaxial | 1.0669
|  |  |  | θtotal | 2.1936e-11 |  | θtotal | 2.1936e-11 |  |  | θtotal | 0.49239 |  | θtotal | 0.13818
|  |  |  | T | 69.8 |  | T | 69.8 |  |  | T | 48.1839 |  | T | 63.7893

## cilindro acrilico
T água | 69,8 ºC |  | Acrilico |  |  |  | água | (70ºC)
Tempo | Temperatura Interior | Temperatura Exterior | ρ | 1180 | kg/m3 |  | ρ | 977.5 | kg/m3
0 | 25.4 | 26.8 | cp | 1465.38 | J/kgK |  | β | 0.000578 | K-1
30 | 25.7 | 29 | k | 0.201 | W/mK |  | μ | 0.000404 | J/kg K
60 | 25.7 | 34.2 | DH | 1.1624e-07 | m2/s |  | Pr | 2.55
90 | 25.8 | 38.3
120 | 25.8 | 41.2
150 | 25.9 | 43.8 | 61 | min | [5 empty] | 46 | min
180 | 25.9 | 45.7 | mais profundo |  |  | menos profundo |  |  |  | mais profundo |  |  | menos profundo
210 | 26 | 47.3 | τ | 0.41548 |  | τ | 0.87902 |  |  | τ | 0.31331 |  | τ | 0.66287
240 | 26.1 | 48.6 | calculo do h |  |  | calculo do h |  |  |  | calculo do h |  |  | calculo do h
270 | 26.2 | 49.9 | Gr | 310859592.0374 |  | Gr | 318386458.6727 |  |  | Gr | 281504812.1597 |  | Gr | 311612278.7009
300 | 26.4 | 50.7 | Ra | 792691959.6953 |  | Ra | 811885469.6153 |  |  | Ra | 717837271.0073 |  | Ra | 794611310.6873
360 | 27 | 52.1 | Nu | 368.9596 |  | Nu | 371.8213 |  |  | Nu | 357.3316 |  | Nu | 369.2478
420 | 27.7 | 53.9 | h | 1215.752 | W/(m2K) | h | 1225.1816 | W/(m2K) |  | h | 1177.437 | W/(m2K) | h | 1216.7019 | W/(m2K)
480 | 28.6 | 55.2 | Bi | 193.5526 |  | Bi | 134.0995 |  |  | Bi | 187.4527 |  | Bi | 133.1713
540 | 29.6 | 56.1 | λ1 | 2.4048 |  | λ1 | 2.4048 |  |  | λ1 | 2.4048 |  | λ1 | 2.4048
600 | 30.8 | 57.5 | A1 | 1.6021 |  | A1 | 1.6021 |  |  | A1 | 1.6021 |  | A1 | 1.6021
660 | 32.1 | 58.5 | ξ | 0.77574 |  | ξ | 0.77574 |  |  | ξ | 0.77574 |  | ξ | 0.77574
780 | 34.9 | 60 | J0 | 0.8463 |  | J0 | 0.8463 |  |  | J0 | 0.8463 |  | J0 | 0.8463
900 | 37.6 | 61.2 | θradial | 0.12267 |  | θradial | 0.0084044 |  |  | θradial | 0.22147 |  | θradial | 0.029335
1020 | 40.3 | 62.3
1140 | 43 | 63 | τ | 0.17018 |  | τ | 0.17018 |  |  | τ | 0.12833 |  | τ | 0.12833
1260 | 45.3 | 63.8 | Bi | 302.4259 |  | Bi | 304.7715 |  |  | Bi | 292.8948 |  | Bi | 302.6622
1380 | 47.6 | 64.4 | λ1 | 1.5708 |  | λ1 | 1.5708 |  |  | λ1 | 1.5708 |  | λ1 | 1.5708
1500 | 49.7 | 65 | A1 | 1.2732 |  | A1 | 1.2732 |  |  | A1 | 1.2732 |  | A1 | 1.2732
1620 | 51.6 | 65.5
1740 | 53.3 | 65.9
1860 | 54.9 | 66.4 | θaxial | 0.83664 |  | θaxial | 0.83664 |  |  | θaxial | 0.92764 |  | θaxial | 0.92764
1980 | 56.4 | 66.7
2100 | 57.5 | 67 | θtotal | 0.10263 |  | θtotal | 0.0070314 |  |  | θtotal | 0.20545 |  | θtotal | 0.027212
2220 | 59.2 | 67.4
2340 | 60.2 | 67.7 | T | 65.2433 |  | T | 69.4977 |  |  | T | 60.6781 |  | T | 68.6299
2460 | 60.8 | 67.8
2760 | 62.8 | 68.2
3060 | 64.4 | 68.6
3360 | 65.6 | 68.9
3660 | 66.7 | 69.1
Buraco mais fundo | 3.2
Buraco menos fundo | 2.2
Diametro | 6.1
Altura | 10