## TMb
Tempo (s) | Tempo (min) | Condutividade (S/m) |  | Tempo (s) | Tempo (min) | Condutividade (S/m) | Tempo (s) | Tempo (min) | Condutividade (S/m) | Tempo (s) | Tempo (min) | Condutividade (S/m)
15 |  | 0.00999 |  | 315 |  | 0.01931 | 615 |  | 0.023 | 915 |  | 0.0256
30 |  | 0.01135 |  | 330 | 5.5 | 0.01966 | 630 | 10.5 | 0.0232 | 930 | 15.5 | 0.0257
45 |  | 0.01154 |  | 345 |  | 0.01978 | 645 |  | 0.0234 | 945 |  | 0.0258
60 | 1 | 0.01229 |  | 360 | 6 | 0.02 | 660 | 11 | 0.0235 | 960 | 16 | 0.0259
75 |  | 0.01319 |  | 375 |  | 0.0202 | 675 |  | 0.0238 | 975 |  | 0.026
90 | 1.5 | 0.01411 |  | 390 | 6.5 | 0.0205 | 690 | 11.5 | 0.0237 | 990 | 16.5 | 0.0262
105 |  | 0.01441 |  | 405 |  | 0.0206 | 705 |  | 0.0239 | 1005 |  | 0.0262
120 | 2 | 0.01483 |  | 420 | 7 | 0.0208 | 720 | 12 | 0.024 | 1020 | 17 | 0.0264
135 |  | 0.01526 |  | 435 |  | 0.0211 | 735 |  | 0.0241 | 1035 |  | 0.0265 | Intervalo de temperatura
150 | 2.5 | 0.01575 |  | 450 | 7.5 | 0.0213 | 750 | 12.5 | 0.0244 | 1050 | 17.5 | 0.0266 | (23,5;23,8) °C
165 |  | 0.01613 |  | 465 |  | 0.0215 | 765 |  | 0.0245 | 1065 |  | 0.0267
180 | 3 | 0.01658 |  | 480 | 8 | 0.0216 | 780 | 13 | 0.0246 | 1080 | 18 | 0.0268
195 |  | 0.01679 |  | 495 |  | 0.0218 | 795 |  | 0.0247 | 1095 |  | 0.0269
210 | 3.5 | 0.01735 |  | 510 | 8.5 | 0.022 | 810 | 13.5 | 0.0247 | 1110 | 18.5 | 0.027
225 |  | 0.0175 |  | 525 |  | 0.022 | 825 |  | 0.025 | 1125 |  | 0.0271
240 | 4 | 0.01794 |  | 540 | 9 | 0.0223 | 840 | 14 | 0.025 | 1140 | 19 | 0.0272
255 |  | 0.01824 |  | 555 |  | 0.0224 | 855 |  | 0.0251 | 1155 |  | 0.0272 | Prático
270 | 4.5 | 0.01862 |  | 570 | 9.5 | 0.0225 | 870 | 14.5 | 0.0252 | 1170 | 19.5 | 0.0274 | declive: | 7.892e-07 | mol/s
285 |  | 0.01877 |  | 585 |  | 0.0227 | 885 |  | 0.0254 | 1185 |  | 0.0274 | volume: | 1 | L (dm3)
300 | 5 | 0.01909 |  | 600 | 10 | 0.0229 | 900 | 15 | 0.0255 | 1200 | 20 | 0.0275 | área: | 9.5033e-05 | m2
[10 empty] | 1215 |  | 0.0277 | y: | 0.0045 | m
[10 empty] | 1230 | 20.5 | 0.0277 | (cf-ci): | -0.99781 | mol/L
0 |  | 1.6e-06 | [10 empty] | ¦JA¦ | 7.892e-10 | kmol/s
[13 empty] | DAB | 3.7452e-08 | m2/s
[13 empty] | D(tabelado): | 1.9e-09 | m2/s
Tempo | Concentração | Tempo | Concentração
0 | 1.2628e-07 | 0 | 1.2628e-07
15 | 0.00078848 | 1230 | 0.0021863
30 | 0.00089582
45 | 0.00091074
60 | 0.00097001
75 | 0.001041
90 | 0.0011137
105 | 0.0011373
120 | 0.0011705
135 | 0.0012044
150 | 0.0012431
165 | 0.0012731
180 | 0.0013086
195 | 0.0013252
210 | 0.0013694
225 | 0.0013812
240 | 0.0014159
255 | 0.0014396
270 | 0.0014696
285 | 0.0014815
300 | 0.0015067
315 | 0.0015241
330 | 0.0015517
345 | 0.0015612
360 | 0.0015785
375 | 0.0015943
390 | 0.001618
405 | 0.0016259
420 | 0.0016417
435 | 0.0016654
450 | 0.0016811
465 | 0.0016969
480 | 0.0017048
495 | 0.0017206
510 | 0.0017364
525 | 0.0017364
540 | 0.0017601
555 | 0.001768
570 | 0.0017758
585 | 0.0017916
600 | 0.0018074
615 | 0.0018153
630 | 0.0018311
645 | 0.0018469
660 | 0.0018548
675 | 0.0018785
690 | 0.0018706
705 | 0.0018863
720 | 0.0018942
735 | 0.0019021
750 | 0.0019258
765 | 0.0019337
780 | 0.0019416
795 | 0.0019495
810 | 0.0019495
825 | 0.0019732
840 | 0.0019732
855 | 0.0019811
870 | 0.001989
885 | 0.0020047
900 | 0.0020126
915 | 0.0020205
930 | 0.0020284
945 | 0.0020363
960 | 0.0020442
975 | 0.0020521
990 | 0.0020679
1005 | 0.0020679
1020 | 0.0020837
1035 | 0.0020916
1050 | 0.0020994
1065 | 0.0021073
1080 | 0.0021152
1095 | 0.0021231
1110 | 0.002131
1125 | 0.0021389
1140 | 0.0021468
1155 | 0.0021468
1170 | 0.0021626
1185 | 0.0021626
1200 | 0.0021705
1215 | 0.0021863
1230 | 0.0021863

## TMa
| Concentração (M) | Massa | V a transf. (L) | V a transf. (mL) | Condutividade 1 (mS/cm) | Condutividade 2 (mS/cm) | Média (S/m)
| 1 | 18.6378
| 0.1 |  | 0.005 | 5 | 12.7 | 12.7 | 1.27
| 0.082 |  | 0.0041 | 4.1 | 10.67 | 10.66 | 1.0665
| 0.064 |  | 0.0032 | 3.2 | 8.44 | 8.44 | 0.844
| 0.046 |  | 0.0023 | 2.3 | 6.19 | 6.19 | 0.619
| 0.028 |  | 0.0014 | 1.4 | 3.74 | 3.73 | 0.3735
| 0.01 |  | 0.0005 | 0.5 | 1.344 | 1.342 | 0.1343
0.018 | intervalo
Condutividade da água destilada | 5.2 | 1344 (μS/cm)